## Локальная смета
СОГЛАСОВАНО: | [11 empty] | УТВЕРЖДАЮ:
_________________ | [11 empty] | _________________
" _____ " ________________ 2017 г. | [11 empty] | "____" ______________2017 г.
Замена ТП 3617 с уменьшением мощности ТМ с 250кВА на 160кВА в с. Новобелокатай
(наименование стройки)
ЛОКАЛЬНЫЙ СМЕТНЫЙ РАСЧЕТ №
(локальная смета)
Замена ТП 3617 с уменьшением мощности ТМ с 250кВА на 160кВА в с. Новобелокатай
(наименование работ и затрат, наименование объекта)
Основание:
|  |  | Сметная стоимость _______________________________________________________________________________________________ | [5 empty] | ___________________________580111,19 |  | руб.
|  |  | строительных работ _______________________________________________________________________________________________ | [5 empty] | _______________________________________________________________________________________________69104,51 |  | руб.
|  |  | монтажных работ _______________________________________________________________________________________________ | [5 empty] | _______________________________________________________________________________________________403256,05 |  | руб.
|  |  | Средства на оплату труда _______________________________________________________________________________________________ | [5 empty] | ___________________________3133,62 |  | руб.
|  |  | Сметная трудоемкость _______________________________________________________________________________________________ | [5 empty] | _______________________________________________________________________________________________242,55 |  | чел.час
Составлен(а) в текущих (прогнозных) ценах по состоянию на ______________
№ пп | Обосно- вание | Наименование | Ед. изм. | Кол. | Стоимость единицы, руб. |  |  |  | Общая стоимость, руб. |  |  |  | Т/з осн. раб.на ед. | Т/з осн. раб. Всего | Т/з мех. на ед. | Т/з мех. Всего
[5 empty] | Всего | В том числе |  |  | Всего | В том числе
[6 empty] | Осн.З/п | Эк.Маш | З/пМех |  | Осн.З/п | Эк.Маш | З/пМех
1 | 2 | 3 | 4 | 5 | 6 | 7 | 8 | 9 | 10 | 11 | 12 | 13 | 14 | 15 | 16 | 17
Раздел 1. Демонтаж КТПК 10/0,4 кВ киоскового типа
1 | ТЕР33-04-029-06 | Демонтаж КТП 10/0,4 кВ киоскового типа | 1 подстанция | 1 | 817.63 | 308.5 | 509.13 | 64.41 | 817.63 | 308.5 | 509.13 | 64.41 | 24.96 | 24.96 | 3.944 | 3.94
2 | ТЕРм08-01-001-01 | Демонтаж трансформатора силового трехфазного 35 кВ, мощность, кВ.А 250 | шт. | 1 | 243.89 | 82.15 | 161.74 | 16.22 | 243.89 | 82.15 | 161.74 | 16.22 | 6.75 | 6.75 | 1.29 | 1.29
3 | ТЕРм08-03-574-04 прим. | Демонтаж выходов из КТП на ВЛ 0,4кВ(4 выхода) | 100 жил | 0,16 16/100 | 247.18 | 233.74 | 13.44 | 0.2 | 39.55 | 37.4 | 2.15 | 0.03 | 18.64 | 2.98 | 0.024
Итого прямые затраты по разделу в ценах 2001г. | [8 empty] | 1101.07 | 428.05 | 673.02 | 80.66 |  | 34.69 |  | 5.23
Итого прямые затраты по разделу с учетом коэффициентов к итогам | [8 empty] | 1519.48 | 590.72 | 928.76 | 111.31 |  | 47.87 |  | 7.22
Накладные расходы | [8 empty] | 718.39
Сметная прибыль | [8 empty] | 430.59
Итоги по разделу 1 Демонтаж КТПК 10/0,4 кВ киоскового типа :
Итого Строительные работы | [8 empty] | 12042.73 |  |  |  |  | 34.44 |  | 5.44
Итого Монтажные работы | [8 empty] | 4208.19 |  |  |  |  | 13.43 |  | 1.78
Итого | [8 empty] | 16250.92 |  |  |  |  | 47.87 |  | 7.22
Справочно, в ценах 2001г.:
Машины и механизмы | [8 empty] | 928.76
ФОТ | [8 empty] | 702.03
Накладные расходы | [8 empty] | 718.39
Сметная прибыль | [8 empty] | 430.59
Итого по разделу 1 Демонтаж КТПК 10/0,4 кВ киоскового типа | [8 empty] | 16250.92 |  |  |  |  | 47.87 |  | 7.22
Раздел 2. Вывоз оборудования,арматуры до 10км
4 | СЦП1-1-12-А1 | Погрузочные работы при автомобильных перевозках: изделия из сборного железобетона, бетона, керамзитобетона массой до 5т | т | 0.85 | 15.44 |  |  |  | 13.12
5 | СЦП1-1-12-Б1 | Разгрузочные работы при автомобильных перевозках: изделия из сборного железобетона, бетона, керамзитобетона массой до 5т | т | 0.85 | 14.14 |  |  |  | 12.02
6 | СЦП3-1-10-1 | Перевозка бетонных и железобетонных изделий, стеновых и перегородочных материалов : расстояние 10 км, класс груза I | т | 0.85 | 11.04 |  | 11.04 |  | 9.38 |  | 9.38
Итого прямые затраты по разделу в ценах 2001г. | [8 empty] | 34.52 |  | 9.38
Итоги по разделу 2 Вывоз оборудования,арматуры до 10км :
Итого | [8 empty] | 34.52
Всего с учетом "Транспортировка оборудования,арматуры до 300км СМР=6,09" | [8 empty] | 210.23
Справочно, в ценах 2001г.:
Машины и механизмы | [8 empty] | 9.38
Итого по разделу 2 Вывоз оборудования,арматуры до 10км | [8 empty] | 210.23
Раздел 3. Установка МТП 10/0,4 кВ
7 | ТЕР33-04-003-01 | Установка железобетонных опор ВЛ 0.38, 6-10 кВ с траверсами без приставок: одностоечных | 1 опора | 2 | 209.91 | 42.56 | 106.59 | 12.74 | 419.82 | 85.12 | 213.18 | 25.48 | 3.8 | 7.6 | 0.97 | 1.94
8 | ТЕРм08-01-087-03 | Металлические конструкции к опорам 2 873,60 = 15 940,60 - 1 x 13 067,00 | т | 0.4 | 2873.6 | 756.97 | 562.78 | 28.41 | 1149.44 | 302.79 | 225.11 | 11.36 | 62.2 | 24.88 | 3.48 | 1.39
9 | ТЕР33-04-027-04 | Установка мачтовых трансформаторных подстанций мощностью до 250 кВА: установка оборудования | 1 подстанция | 1 | 1214.4 | 787.24 | 427.16 | 57.92 | 1214.4 | 787.24 | 427.16 | 57.92 | 65.44 | 65.44 | 3.85 | 3.85
10 | ТЕР33-03-004-01 | Забивка вертикальных заземлителей механизированная, на глубину до 5 м 136,22 = 163,27 - 0,005 x 5 410,60 | 1 заземлитель | 2 | 136.22 | 8.66 | 127.21 | 17.38 | 272.44 | 17.32 | 254.42 | 34.76 | 0.81 | 1.62 | 0.61 | 1.22
11 | ТЕР33-04-015-01 | Устройство заземления опор ВЛ и подстанций | 10 м шин заземления | 2 20/10 | 35.86 | 19.24 | 15.24 |  | 71.72 | 38.48 | 30.48 |  | 1.8 | 3.6 | 0.1 | 0.2
12 | ТЕР01-02-059-03 | Рытье ям вручную глубиной 1.5 м под электрод заземления с обратной засыпкой, группа грунтов: 3 | 1 электрод заземления | 2 | 952.97 | 100.1 |  |  | 1905.94 | 200.2 |  |  | 9.7 | 19.4
13 | ТЕР01-02-057-03 | Разработка грунта вручную в траншеях глубиной до 2 м без креплений с откосами, группа грунтов: 3 | 100 м3 грунта | 0,03 3/100 | 2445.28 | 2445.28 |  |  | 73.36 | 73.36 |  |  | 248 | 7.44
14 | ТЕР01-02-061-03 | Засыпка вручную траншей, пазух котлованов и ям, группа грунтов: 3 | 100 м3 грунта | 0,03 3/100 | 1147.08 | 1147.08 |  |  | 34.41 | 34.41 |  |  | 121 | 3.63
15 | ТЕРм08-03-574-04 прим. | Подключение существующих ВЛИ 0,4кВ к ТП(4 выхода) | 100 выходов | 0,16 16/100 | 1675.27 | 584.36 | 33.59 | 0.49 | 268.04 | 93.5 | 5.37 | 0.08 | 46.6 | 7.46 | 0.06 | 0.01
Итого прямые затраты по разделу в ценах 2001г. | [8 empty] | 5409.57 | 1632.42 | 1155.72 | 129.6 |  | 141.07 |  | 8.61
Итого прямые затраты по разделу с учетом коэффициентов к итогам | [8 empty] | 6469.07 | 2252.74 | 1594.9 | 178.85 |  | 194.68 |  | 11.88
Накладные расходы | [8 empty] | 2390.66
Сметная прибыль | [8 empty] | 1423.34
Итоги по разделу 3 Установка МТП 10/0,4 кВ :
Итого Строительные работы | [8 empty] | 47058.28 |  |  |  |  | 150.05 |  | 9.95
Итого Монтажные работы | [8 empty] | 15565.61 |  |  |  |  | 44.63 |  | 1.93
Итого | [8 empty] | 62623.89 |  |  |  |  | 194.68 |  | 11.88
Справочно, в ценах 2001г.:
Материалы | [8 empty] | 2621.43
Машины и механизмы | [8 empty] | 1594.9
ФОТ | [8 empty] | 2431.59
Накладные расходы | [8 empty] | 2390.66
Сметная прибыль | [8 empty] | 1423.34
Итого по разделу 3 Установка МТП 10/0,4 кВ | [8 empty] | 62623.89 |  |  |  |  | 194.68 |  | 11.88
Раздел 4. Транспортировка ж/б опор, плит до 300км
16 | СЦП1-1-12-А1 | Погрузочные работы при автомобильных перевозках: изделия из сборного железобетона, бетона, керамзитобетона массой до 5т | т | 2.25 | 15.44 |  |  |  | 34.74
17 | СЦП1-1-12-Б1 | Разгрузочные работы при автомобильных перевозках: изделия из сборного железобетона, бетона, керамзитобетона массой до 5т | т | 2.25 | 14.14 |  |  |  | 31.82
18 | СЦП3-1-196-1 | Перевозка бетонных и железобетонных изделий: расстояние 196-200 км, класс груза I | т | 2.25 | 111.66 |  | 111.66 |  | 251.24 |  | 251.24
19 | СЦП3-1-200-1 | Перевозка бетонных и железобетонных изделий: свыше 200км за каждый 1км добавлять, класс груза I(доп. 100км.) | т | 225 2,25*100 | 0.5 |  | 0.5 |  | 112.5 |  | 112.5
оборудование, арматура
20 | СЦП1-1-40-А | Погрузочные работы при автомобильных перевозках: прочие материалы, детали и конструкции | т | 1.37 | 12.41 |  |  |  | 17
21 | СЦП1-1-40-Б | Разгрузочные работы при автомобильных перевозках: прочие материалы, детали и конструкции | т | 1.37 | 10.39 |  |  |  | 14.23
22 | СЦП3-3-196-1 | Перевозка грузов автомобилями-самосвалами (работающими вне карьеров): расстояние 196-200 км, класс груза I | т | 1.37 | 187.51 |  | 187.51 |  | 256.89 |  | 256.89
23 | СЦП3-3-200-1 | Перевозка грузов автомобилями-самосвалами (работающими вне карьеров): свыше 200 за каждый 1 км добавлять, класс груза I(доп. 100км.) | т | 137 1,37*100 | 0.91 |  | 0.91 |  | 124.67 |  | 124.67
24 | СЦП3-5-3 | Плата за пробег автомобилей до места выполнения работ и возвращение их по окончании работ: грузоподъемность автомобиля свыше 1,5 до 3,0 т | км | 300 | 2.55 |  | 2.55 |  | 765 |  | 765
Итого прямые затраты по разделу в ценах 2001г. | [8 empty] | 1608.09 |  | 1510.3
Итоги по разделу 4 Транспортировка ж/б опор, плит до 300км :
Итого | [8 empty] | 1608.09
Всего с учетом "Транспортировка ж/б опор, плит до 300км СМР=6,09" | [8 empty] | 9793.27
Справочно, в ценах 2001г.:
Машины и механизмы | [8 empty] | 1510.3
Итого по разделу 4 Транспортировка ж/б опор, плит до 300км | [8 empty] | 9793.27
Раздел 5. Материалы не учтенные ТЕРм
25 | СЦМ-446-2011-10004 | Стойки вибрированные для опор СВ110-3,5 | шт. | 2 | 1038.52 |  |  |  | 2077.04
26 | СЦМ-507-9101-90122 | Провод СИП-3 сеч. 1х50 мм2 | 1000 м | 0.012 | 23557 |  |  |  | 282.68
27 | СЦМ-101-1619 | Сталь углеродистая обыкновенного качества, марка стали ВСт3пс5-1, круглая диаметром 18 мм | т | 0,02 20/1000 | 5842.2 |  |  |  | 116.84
28 | СЦМ-101-1617 | Сталь углеродистая обыкновенного качества, марка стали ВСт3пс5-1, круглая диаметром 12 мм(шина,40м ) | т | 0,0356 35,6/1000 | 5840.2 |  |  |  | 207.91
29 | СЦМ-201-0780 | Металлоконструкции, масса сборочной единицы:от 0,1 т до 0.5 т( Марка М1-М21) | т | 0.4 | 13174 |  |  |  | 5269.6
Изоляторы. Линейная арматура
30 | СЦМ-500-9381-90005 | Изолятор ШФ 20Г | шт. | 3 | 94.04 |  |  |  | 282.12
31 | СЦМ-551-1073 | Колпачки полиэтиленовые К-6 | шт | 3 | 5.84 |  |  |  | 17.52
32 | СЦМ-110-0181 | Зажим аппаратный А2А-50-2Т | шт. | 9 | 54.02 |  |  |  | 486.18
33 | СЦМ-110-9266-00002 | Зажимы плашечные ПА-2-2А | шт. | 3 | 29.73 |  |  |  | 89.19
34 | СЦМ-110-9266-00007 | Зажимы плашечные ПС-2-1 | шт. | 8 | 29.72 |  |  |  | 237.76
35 | СЦМ-551-0431прим | Зажим соединительный (Вязка спиральная SO35) | шт | 3 | 58.27 |  |  |  | 174.81
Итого прямые затраты по разделу в ценах 2001г. | [8 empty] | 9241.65
Итоги по разделу 5 Материалы не учтенные ТЕРм :
Итого | [8 empty] | 9241.65
Всего с учетом "Материалы не учтенные ТЕРм СМР=6,09" | [8 empty] | 56281.65
Справочно, в ценах 2001г.:
Материалы | [8 empty] | 9241.65
Итого по разделу 5 Материалы не учтенные ТЕРм | [8 empty] | 56281.65
Раздел 6. Оборудование
36 | прайс-лист | КТПМ2 -ТВВ-160/10/0,4 У1с трансформатором | компл. | 1 | 83257.15 |  |  |  | 83257.15
Итого прямые затраты по разделу в ценах 2001г. | [8 empty] | 83257.15
Итоги по разделу 6 Оборудование :
Итого | [8 empty] | 83257.15
Всего с учетом "Оборудование СМР=3,93" | [8 empty] | 327200.6
Справочно, в ценах 2001г.:
Материалы | [8 empty] | 83257.15
Итого по разделу 6 Оборудование | [8 empty] | 327200.6
ИТОГИ ПО СМЕТЕ:
Итого прямые затраты по смете в ценах 2001г. | [8 empty] | 100652.05 | 2060.47 | 3348.42 | 210.26 |  | 175.76 |  | 13.84
Итого прямые затраты по смете с учетом коэффициентов к итогам | [8 empty] | 102129.96 | 2843.46 | 4043.34 | 290.16 |  | 242.55 |  | 19.1
Накладные расходы | [8 empty] | 3109.05
Сметная прибыль | [8 empty] | 1853.93
Итоги по смете:
Итого по разделу 1 Демонтаж КТПК 10/0,4 кВ киоскового типа | [8 empty] | 16250.92 |  |  |  |  | 47.87 |  | 7.22
Итого по разделу 2 Вывоз оборудования,арматуры до 10км | [8 empty] | 210.23
Итого по разделу 3 Установка МТП 10/0,4 кВ | [8 empty] | 62623.89 |  |  |  |  | 194.68 |  | 11.88
Итого по разделу 4 Транспортировка ж/б опор, плит до 300км | [8 empty] | 9793.27
Итого по разделу 5 Материалы не учтенные ТЕРм | [8 empty] | 56281.65
Итого по разделу 6 Оборудование | [8 empty] | 327200.6
Итого | [8 empty] | 472360.56 |  |  |  |  | 242.55 |  | 19.1
Справочно, в ценах 2001г.:
Материалы | [8 empty] | 95120.23
Машины и механизмы | [8 empty] | 4043.34
ФОТ | [8 empty] | 3133.62
Накладные расходы | [8 empty] | 3109.05
Сметная прибыль | [8 empty] | 1853.93
Непредвиденные затраты 2% | [8 empty] | 9447.21
Итого с непредвиденными | [8 empty] | 481807.77
Командировочные расходы (ТЗ+ТЗМ)/8*300 | [8 empty] | 9811.88
Итого с учетом доп. затрат в тек ценах | [8 empty] | 491619.65
НДС 18% | [8 empty] | 88491.54
ВСЕГО по смете | [8 empty] | 580111.19 |  |  |  |  | 242.55 |  | 19.1
Составил: ___________________________
(должность, подпись, расшифровка)
Проверил: ___________________________
(должность, подпись, расшифровка)