## Локальная смета
СОГЛАСОВАНО: | [11 empty] | УТВЕРЖДАЮ:
_________________ | [11 empty] | _________________
" _____ " ________________ 2016 г. | [11 empty] | "____" ______________2016 г.
Замена ТП-2651 в с.Большеустьикинское
(наименование стройки)
ЛОКАЛЬНЫЙ СМЕТНЫЙ РАСЧЕТ №
(локальная смета)
Замена ТП-2651 в с.Большеустьикинское
(наименование работ и затрат, наименование объекта)
Основание:
|  |  | Сметная стоимость _______________________________________________________________________________________________ | [5 empty] | ___________________________680440,25 |  | руб.
|  |  | строительных работ _______________________________________________________________________________________________ | [5 empty] | _______________________________________________________________________________________________52333,68 |  | руб.
|  |  | монтажных работ _______________________________________________________________________________________________ | [5 empty] | _______________________________________________________________________________________________490271,97 |  | руб.
|  |  | Средства на оплату труда _______________________________________________________________________________________________ | [5 empty] | ___________________________2263,67 |  | руб.
|  |  | Сметная трудоемкость _______________________________________________________________________________________________ | [5 empty] | _______________________________________________________________________________________________172,65 |  | чел.час
Составлен(а) в текущих (прогнозных) ценах по состоянию на ______________
№ пп | Обосно- вание | Наименование | Ед. изм. | Кол. | Стоимость единицы, руб. |  |  |  | Общая стоимость, руб. |  |  |  | Т/з осн. раб.на ед. | Т/з осн. раб. Всего | Т/з мех. на ед. | Т/з мех. Всего
[5 empty] | Всего | В том числе |  |  | Всего | В том числе
[6 empty] | Осн.З/п | Эк.Маш | З/пМех |  | Осн.З/п | Эк.Маш | З/пМех
1 | 2 | 3 | 4 | 5 | 6 | 7 | 8 | 9 | 10 | 11 | 12 | 13 | 14 | 15 | 16 | 17
Раздел 1. Демонтаж КТПШ 100/10/0,4 кВ шкафного типа
1 | ТЕР33-04-028-04 | Демонтаж комплектных трансформаторных подстанций шкафного типа | 1 подстанция | 1 | 650.06 | 265.89 | 384.17 | 48.6 | 650.06 | 265.89 | 384.17 | 48.6 | 21.512 | 21.51 | 2.976 | 2.98
2 | ТЕРм08-01-001-02 | Демонтаж-Трансформатор силовой трехфазный 35 кВ, мощность, кВ.А 400 | шт. | 1 | 305.1 | 90.55 | 214.55 | 21.8 | 305.1 | 90.55 | 214.55 | 21.8 | 7.44 | 7.44 | 1.701 | 1.7
3 | ТЕР33-04-030-03 | Демонтаж разъединительного пункта КР-2 на концевой опоре | 1 компл. | 1 | 65.42 | 30.9 | 34.52 | 3.23 | 65.42 | 30.9 | 34.52 | 3.23 | 2.427 | 2.43 | 0.321 | 0.32
4 | ТЕРм08-03-574-04 прим. | Демонтаж выходов из КТП на ВЛ 0,4кВ(3 выхода) | 100 жил | 0,12 12/100 | 247.18 | 233.74 | 13.44 | 0.2 | 29.66 | 28.05 | 1.61 | 0.02 | 18.64 | 2.24 | 0.024
Итого прямые затраты по разделу в ценах 2001г. | [8 empty] | 1050.24 | 415.39 | 634.85 | 73.65 |  | 33.62 |  | 5
Итого прямые затраты по разделу с учетом коэффициентов к итогам | [8 empty] | 1449.33 | 573.24 | 876.09 | 101.63 |  | 46.4 |  | 6.91
Накладные расходы | [8 empty] | 689.23
Сметная прибыль | [8 empty] | 414.61
Итоги по разделу 1 Демонтаж КТПШ 100/10/0,4 кВ шкафного типа :
Итого Строительные работы | [8 empty] | 10847.2 |  |  |  |  | 33.04 |  | 4.56
Итого Монтажные работы | [8 empty] | 4701.6 |  |  |  |  | 13.36 |  | 2.35
Итого | [8 empty] | 15548.8 |  |  |  |  | 46.4 |  | 6.91
Справочно, в ценах 2001г.:
Машины и механизмы | [8 empty] | 876.09
ФОТ | [8 empty] | 674.87
Накладные расходы | [8 empty] | 689.23
Сметная прибыль | [8 empty] | 414.61
Итого по разделу 1 Демонтаж КТПШ 100/10/0,4 кВ шкафного типа | [8 empty] | 15548.8 |  |  |  |  | 46.4 |  | 6.91
Раздел 2. Вывоз оборудования,арматуры до 10км
5 | СЦП1-1-12-А1 | Погрузочные работы при автомобильных перевозках: изделия из сборного железобетона, бетона, керамзитобетона массой до 5т | т | 0.66 | 15.44 |  |  |  | 10.19
6 | СЦП1-1-12-Б1 | Разгрузочные работы при автомобильных перевозках: изделия из сборного железобетона, бетона, керамзитобетона массой до 5т | т | 0.66 | 14.14 |  |  |  | 9.33
7 | СЦП3-1-10-1 | Перевозка бетонных и железобетонных изделий, стеновых и перегородочных материалов : расстояние 10 км, класс груза I | т | 0.66 | 11.04 |  | 11.04 |  | 7.29 |  | 7.29
Итого прямые затраты по разделу в ценах 2001г. | [8 empty] | 26.81 |  | 7.29
Итоги по разделу 2 Вывоз оборудования,арматуры до 10км :
Итого | [8 empty] | 26.81
Всего с учетом "Вывоз оборудования,арматуры до 10км СМР=6,09" | [8 empty] | 163.27
Справочно, в ценах 2001г.:
Машины и механизмы | [8 empty] | 7.29
Итого по разделу 2 Вывоз оборудования,арматуры до 10км | [8 empty] | 163.27
Раздел 3. Установка МТП 10/0,4 кВ
8 | ТЕР33-04-003-01 | Установка железобетонных опор ВЛ 0.38, 6-10 кВ с траверсами без приставок: одностоечных | 1 опора | 2 | 209.91 | 42.56 | 106.59 | 12.74 | 419.82 | 85.12 | 213.18 | 25.48 | 3.8 | 7.6 | 0.97 | 1.94
9 | ТЕРм08-01-087-03 | Металлические конструкции к опорам 2 873,60 = 15 940,60 - 1 x 13 067,00 | т | 0,46 460/1000 | 2873.6 | 756.97 | 562.78 | 28.41 | 1321.86 | 348.21 | 258.88 | 13.07 | 62.2 | 28.61 | 3.48 | 1.6
10 | ТЕР33-04-027-03 | Установка мачтовых трансформаторных подстанций мощностью до 250 кВА: установка строительных конструкций | 1 подстанция | 1 | 255.07 | 45.14 | 206.89 | 28.41 | 255.07 | 45.14 | 206.89 | 28.41 | 4.03 | 4.03 | 1.74 | 1.74
11 | ТЕР33-03-004-01 | Забивка вертикальных заземлителей механизированная, на глубину до 5 м 136,22 = 163,27 - 0,005 x 5 410,60 | 1 заземлитель | 2 | 136.22 | 8.66 | 127.21 | 17.38 | 272.44 | 17.32 | 254.42 | 34.76 | 0.81 | 1.62 | 0.61 | 1.22
12 | ТЕР33-04-015-01 | Устройство заземления опор ВЛ и подстанций | 10 м шин заземления | 2 20/10 | 35.86 | 19.24 | 15.24 |  | 71.72 | 38.48 | 30.48 |  | 1.8 | 3.6 | 0.1 | 0.2
13 | ТЕР01-02-059-03 | Рытье ям вручную глубиной 1.5 м под электрод заземления с обратной засыпкой, группа грунтов: 3 | 1 электрод заземления | 2 | 952.97 | 100.1 |  |  | 1905.94 | 200.2 |  |  | 9.7 | 19.4
14 | ТЕР01-02-057-03 | Разработка грунта вручную в траншеях глубиной до 2 м без креплений с откосами, группа грунтов: 3 | 100 м3 грунта | 0,03 3/100 | 2445.28 | 2445.28 |  |  | 73.36 | 73.36 |  |  | 248 | 7.44
15 | ТЕР01-02-061-03 | Засыпка вручную траншей, пазух котлованов и ям, группа грунтов: 3 | 100 м3 грунта | 0,03 3/100 | 1147.08 | 1147.08 |  |  | 34.41 | 34.41 |  |  | 121 | 3.63
16 | ТЕР33-04-030-03 | Установка разъединителей: с помощью механизмов | 1 компл. | 1 | 220.38 | 102.99 | 115.09 | 10.78 | 220.38 | 102.99 | 115.09 | 10.78 | 8.09 | 8.09 | 1.07 | 1.07
17 | ТЕРм08-03-574-04 прим. | Подключение существующих ВЛИ 0,4кВ к ТП(4 выхода) | 100 выходов | 0,16 16/100 | 1675.27 | 584.36 | 33.59 | 0.49 | 268.04 | 93.5 | 5.37 | 0.08 | 46.6 | 7.46 | 0.06 | 0.01
Итого прямые затраты по разделу в ценах 2001г. | [8 empty] | 4843.04 | 1038.73 | 1084.31 | 112.58 |  | 91.48 |  | 7.78
Итого прямые затраты по разделу с учетом коэффициентов к итогам | [8 empty] | 5649.8 | 1433.45 | 1496.35 | 155.35 |  | 126.25 |  | 10.74
Накладные расходы | [8 empty] | 1499.23
Сметная прибыль | [8 empty] | 920.92
Итоги по разделу 3 Установка МТП 10/0,4 кВ :
Итого Строительные работы | [8 empty] | 31713.37 |  |  |  |  | 76.47 |  | 8.52
Итого Монтажные работы | [8 empty] | 17432.63 |  |  |  |  | 49.78 |  | 2.22
Итого | [8 empty] | 49146 |  |  |  |  | 126.25 |  | 10.74
Справочно, в ценах 2001г.:
Материалы | [8 empty] | 2720
Машины и механизмы | [8 empty] | 1496.35
ФОТ | [8 empty] | 1588.8
Накладные расходы | [8 empty] | 1499.23
Сметная прибыль | [8 empty] | 920.92
Итого по разделу 3 Установка МТП 10/0,4 кВ | [8 empty] | 49146 |  |  |  |  | 126.25 |  | 10.74
Раздел 4. Транспортировка ж/б опор, плит до 300км
18 | СЦП1-1-12-А1 | Погрузочные работы при автомобильных перевозках: изделия из сборного железобетона, бетона, керамзитобетона массой до 5т | т | 2.25 | 15.44 |  |  |  | 34.74
19 | СЦП1-1-12-Б1 | Разгрузочные работы при автомобильных перевозках: изделия из сборного железобетона, бетона, керамзитобетона массой до 5т | т | 2.25 | 14.14 |  |  |  | 31.82
20 | СЦП3-1-196-1 | Перевозка бетонных и железобетонных изделий: расстояние 196-200 км, класс груза I | т | 2.25 | 111.66 |  | 111.66 |  | 251.24 |  | 251.24
21 | СЦП3-1-200-1 | Перевозка бетонных и железобетонных изделий: свыше 200км за каждый 1км добавлять, класс груза I(доп. 100км.) | т | 225 2,25*100 | 0.5 |  | 0.5 |  | 112.5 |  | 112.5
оборудование, арматура
22 | СЦП1-1-40-А | Погрузочные работы при автомобильных перевозках: прочие материалы, детали и конструкции | т | 1.27 | 12.41 |  |  |  | 15.76
23 | СЦП1-1-40-Б | Разгрузочные работы при автомобильных перевозках: прочие материалы, детали и конструкции | т | 1.27 | 10.39 |  |  |  | 13.2
24 | СЦП3-3-196-1 | Перевозка грузов автомобилями-самосвалами (работающими вне карьеров): расстояние 196-200 км, класс груза I | т | 1.27 | 187.51 |  | 187.51 |  | 238.14 |  | 238.14
25 | СЦП3-3-200-1 | Перевозка грузов автомобилями-самосвалами (работающими вне карьеров): свыше 200 за каждый 1 км добавлять, класс груза I(доп. 100км.) | т | 127 1,27*100 | 0.91 |  | 0.91 |  | 115.57 |  | 115.57
26 | СЦП3-5-3 | Плата за пробег автомобилей до места выполнения работ и возвращение их по окончании работ: грузоподъемность автомобиля свыше 1,5 до 3,0 т | км | 300 | 2.55 |  | 2.55 |  | 765 |  | 765
Итого прямые затраты по разделу в ценах 2001г. | [8 empty] | 1577.97 |  | 1482.45
Итоги по разделу 4 Транспортировка ж/б опор, плит до 300км :
Итого | [8 empty] | 1577.97
Всего с учетом "Транспортировка ж/б опор, плит до 300км СМР=6,09" | [8 empty] | 9609.84
Справочно, в ценах 2001г.:
Машины и механизмы | [8 empty] | 1482.45
Итого по разделу 4 Транспортировка ж/б опор, плит до 300км | [8 empty] | 9609.84
Раздел 5. Материалы не учтенные ТЕРм
27 | СЦМ-446-2011-10004 | Стойки вибрированные для опор СВ110-3,5 | шт. | 2 | 1038.52 |  |  |  | 2077.04
28 | СЦМ-201-0779 | Металлоконструкции, масса сборочной единицы: до 0,1 т до 0.5 т( Марка М1-М21,проводник зп1, кронштейны РА1-РА5, хомуты Х7-Х8,вал привода РА7) | т | 0,46 460/1000 | 14076 |  |  |  | 6474.96
29 | СЦМ-507-9101-90122 | Провод СИП-3 сеч. 1х50 мм2 | 1000 м | 0.012 | 23557 |  |  |  | 282.68
30 | СЦМ-101-1619 | Сталь углеродистая обыкновенного качества, марка стали ВСт3пс5-1, круглая диаметром 18 мм | т | 0,02 20/1000 | 5842.2 |  |  |  | 116.84
31 | СЦМ-101-1617 | Сталь углеродистая обыкновенного качества, марка стали ВСт3пс5-1, круглая диаметром 12 мм(шина,40м ) | т | 0,0356 35,6/1000 | 5840.2 |  |  |  | 207.91
Изоляторы. Линейная арматура
32 | СЦМ-500-9381-90005 | Изолятор ШФ 20Г | шт. | 7 | 94.04 |  |  |  | 658.28
33 | СЦМ-551-1073 | Колпачки полиэтиленовые К-6 | шт | 7 | 5.84 |  |  |  | 40.88
34 | СЦМ-110-0181 | Зажим аппаратный А2А-50-2Т | шт. | 9 | 54.02 |  |  |  | 486.18
35 | СЦМ-110-0181 | Зажим аппаратный А2А-50-7 | шт. | 6 | 54.02 |  |  |  | 324.12
36 | СЦМ-110-9266-00002 | Зажимы плашечные ПА-2-2А | шт. | 6 | 29.73 |  |  |  | 178.38
37 | СЦМ-110-9266-00007 | Зажимы плашечные ПС-2-1 | шт. | 8 | 29.72 |  |  |  | 237.76
38 | СЦМ-551-0431прим | Зажим соединительный (Вязка спиральная SO35) | шт | 7 | 58.27 |  |  |  | 407.89
Итого прямые затраты по разделу в ценах 2001г. | [8 empty] | 11492.92
Итоги по разделу 5 Материалы не учтенные ТЕРм :
Итого | [8 empty] | 11492.92
Всего с учетом "Материалы не учтенные ТЕРм СМР=6,09" | [8 empty] | 69991.88
Справочно, в ценах 2001г.:
Материалы | [8 empty] | 11492.92
Итого по разделу 5 Материалы не учтенные ТЕРм | [8 empty] | 69991.88
Раздел 6. Оборудование
39 | прайс-лист | КТПМ2 -ТВВ-400/10/0,4 У1 с трансформатором | компл. | 1 | 99465.67 |  |  |  | 99465.67
40 | прайс-лист | Разъединитель РЛНД1-10/400У1 с приводом ПР-У1(8550руб с НДС:3,93:1,18=)где -3,93-инд.пересч.оборуд по Письму МР от 09.12.2016г | компл. | 1 | 1843.71 |  |  |  | 1843.71
Итого прямые затраты по разделу в ценах 2001г. | [8 empty] | 101309.38
Итоги по разделу 6 Оборудование :
Итого | [8 empty] | 101309.38
Всего с учетом "Оборудование СМР=3,93" | [8 empty] | 398145.86
Справочно, в ценах 2001г.:
Материалы | [8 empty] | 101309.38
Итого по разделу 6 Оборудование | [8 empty] | 398145.86
ИТОГИ ПО СМЕТЕ:
Итого прямые затраты по смете в ценах 2001г. | [8 empty] | 120300.36 | 1454.12 | 3208.9 | 186.23 |  | 125.1 |  | 12.78
Итого прямые затраты по смете с учетом коэффициентов к итогам | [8 empty] | 121506.21 | 2006.69 | 3862.18 | 256.98 |  | 172.65 |  | 17.65
Накладные расходы | [8 empty] | 2188.46
Сметная прибыль | [8 empty] | 1335.53
Итоги по смете:
Итого по разделу 1 Демонтаж КТПШ 100/10/0,4 кВ шкафного типа | [8 empty] | 15548.8 |  |  |  |  | 46.4 |  | 6.91
Итого по разделу 2 Вывоз оборудования,арматуры до 10км | [8 empty] | 163.27
Итого по разделу 3 Установка МТП 10/0,4 кВ | [8 empty] | 49146 |  |  |  |  | 126.25 |  | 10.74
Итого по разделу 4 Транспортировка ж/б опор, плит до 300км | [8 empty] | 9609.84
Итого по разделу 5 Материалы не учтенные ТЕРм | [8 empty] | 69991.88
Итого по разделу 6 Оборудование | [8 empty] | 398145.86
Итого | [8 empty] | 542605.65 |  |  |  |  | 172.65 |  | 17.65
Справочно, в ценах 2001г.:
Материалы | [8 empty] | 115522.3
Машины и механизмы | [8 empty] | 3862.18
ФОТ | [8 empty] | 2263.67
Накладные расходы | [8 empty] | 2188.46
Сметная прибыль | [8 empty] | 1335.53
Производство работ в зимнее время-ГСН81-05-02-2007п2.6 2,9% | [8 empty] | 15735.56
Итого | [8 empty] | 558341.21
Непредвиденные затраты 2% | [8 empty] | 11166.82
Итого с непредвиденными | [8 empty] | 569508.03
Командировочные расходы (ТЗ+ТЗМ)/8*300 | [8 empty] | 7136.25
Итого с учетом доп. затрат в тек ценах | [8 empty] | 576644.28
НДС 18% | [8 empty] | 103795.97
ВСЕГО по смете | [8 empty] | 680440.25 |  |  |  |  | 172.65 |  | 17.65
Составил: ___________________________
(должность, подпись, расшифровка)
Проверил: ___________________________
(должность, подпись, расшифровка)